## Sheet1
Test Series	Date	Day	Hour	Min	Temp	Wt	Note					Sample #	Minutes Index	Dry Ice Wt
settling temp	190223	0	9	41	19	9.7	no fan just ice					0	0	0	Dry Ice Wt
	190223	0	9	56	20	20.7	ice installed					1	15	11
	190223	0	19	0	10	20.2					2	559	10.5
	190224	1	7	31	9	19.6	temp level at 9C					3	1310	9.9
1% Fan	190224	1	7	45	9	19.6	fan set to 1% on in 100 seconds					4	1324	9.9
	190224	1	19	15	6	19.1					5	2014	9.4
	190225	2	6	37	6	18.5					6	2696	8.8
2% Fan	190225	2	6	40	6	18.5	fan set to 2% on in 100 seconds					7	2699	8.8
	190225	2	19	1	3	17.9					8	3440	8.2
	190226	3	6	49	3	17.35					9	4148	7.65
3% Fan	190226	3	7	4	3	17.35	fan set to 3% on in 100 seconds					10	4163	7.65
	190226	3	20	10	0	16.6					11	4949	6.9
1.33% Fan	190226	3	20	24	0	16.6	fan set to 1.55% as best guess to target 5C					12	4963	6.9
	190227	4	6	49	4	16.15					13	5588	6.45
	190227	4	18	6	5	15.65					14	6265	5.95
Water + Thermostat	190227	4	18	26	5	15.65	6.8KG of water bottles put in. Software Thermostat_190227 loaded and running.					15	6285	5.95
	190228	5	6	48	4	21.7					16	7027	5.2
	190228	5	17	43	5	21.25					17	7682	4.75
	190301	6	7	6	5	20.7					18	8485	4.2
New Thermostat..	190301	6	20	38	5	20.1	New software to fix bugs loaded Thermostat_190301					19	9297	3.6
	190302	7	7	34	5	19.65					20	9953	3.15
	190302	7	21	33	5	19.05					21	10792	2.55
	190303	8	7	53	5	18.6					22	11412	2.1
	190303	8	19	41	5	18.15					23	12120	1.65
	190304	9	6	59	5	17.65					24	12798	1.15
	190304	9	18	24	5	17.25					25	13483	0.75
	190305	10	7	1	5	16.85					26	14240	0.35
	190305	10	18	26	5	16.55					27	14925	0.05
	190306	11	6	50	8	16.5					28	15669	0
	190306	11	18	50	11	16.5					29	16389	0

Average Ambient:	20	C
Cooler Wt:	9.7	kg
Bottles Wt:	6.8	kg
Dry Ice Wt at start:	11.1	kg

				14925	minutes	equals	10.3645833333	days
Average Ice Loss Rate:
				11.1	kg	in	10.3645833333	days	is	1.0709547739	kg/day	loss